## PSU Generic 1.5Sim data
Parameter | Symbol | Value | Unit
Blade Number | B | 3
Blade Radius | R | 38.5 | [m]
Air density | rho | 1.225 | [kg/m**3]
Air viscosity | nu,air | 1.8e-05 | [kg/(m*s)]
Case Number | VWIND [m/s] | RPM [1/min] | TSR | PITCH [deg] | CT | CP | CB | T [N] | P [W] | (-)P [W]
1 | 1 | 6.875 | 27.718 | 0 | 1.942 | 0.8602 | -0.5083 | 5538.9679 | 2453.3799 | -2453.3799
2 | 2 | 6.875 | 13.859 | 0 | 1.1318 | -0.3134 | -0.2635 | 12912.4933 | -7151.7 | 7151.7
3 | 3 | 6.875 | 9.2393 | 0 | 0.9039 | -0.4758 | -0.2018 | 23202.2975 | -36637.9573 | 36637.9573
4 | 4 | 6.875 | 6.9295 | 0 | 0.7498 | -0.4866 | -0.1639 | 34215.2149 | -88832.3592 | 88832.3592
5 | 5 | 8.19 | 6.6039 | 0 | 0.7195 | -0.4781 | -0.1567 | 51302.6731 | -170460.237 | 170460.237
6 | 6 | 9.83 | 6.6053 | 0 | 0.7196 | -0.4782 | -0.1568 | 73889.1298 | -294580.8897 | 294580.8897
7 | 7 | 11.47 | 6.6062 | 0 | 0.7197 | -0.4782 | -0.1568 | 100584.2278 | -467812.559 | 467812.559
8 | 8 | 13.11 | 6.607 | 0 | 0.7198 | -0.4782 | -0.1568 | 131387.9672 | -698341.6161 | 698341.6161
9 | 9 | 13.75 | 6.1596 | 0 | 0.6725 | -0.46 | -0.1459 | 155373.3257 | -956504.6234 | 956504.6234
10 | 10 | 13.75 | 5.5436 | 0 | 0.5945 | -0.4222 | -0.1282 | 169562.1364 | -1204263.9305 | 1204263.9305
11 | 11 | 13.75 | 5.0396 | 0 | 0.5229 | -0.3811 | -0.1126 | 180447.4886 | -1446612.1361 | 1446612.1361
12 | 12 | 13.75 | 4.6197 | 6.4184 | 0.3739 | -0.3036 | -0.078 | 153578.5747 | -1496531.5853 | 1496531.5853
13 | 13 | 13.75 | 4.2643 | 9.8238 | 0.2833 | -0.2384 | -0.0571 | 136564.2279 | -1493823.1318 | 1493823.1318
14 | 14 | 13.75 | 3.9597 | 12.5685 | 0.2227 | -0.1906 | -0.0433 | 124482.7205 | -1491935.2529 | 1491935.2529
15 | 15 | 13.75 | 3.6957 | 14.9713 | 0.1794 | -0.1549 | -0.0336 | 115141.8209 | -1490804.657 | 1490804.657
16 | 16 | 13.75 | 3.4648 | 17.1529 | 0.1473 | -0.1275 | -0.0265 | 107557.3588 | -1489572.2385 | 1489572.2385
17 | 17 | 13.75 | 3.2609 | 19.1704 | 0.1228 | -0.1062 | -0.0212 | 101248.6596 | -1488430.3138 | 1488430.3138
18 | 18 | 13.75 | 3.0798 | 21.0612 | 0.1037 | -0.0894 | -0.0171 | 95864.7364 | -1486917.8266 | 1486917.8266
19 | 19 | 13.75 | 2.9177 | 22.8434 | 0.0887 | -0.076 | -0.0139 | 91290.6319 | -1486352.9987 | 1486352.9987
20 | 20 | 13.75 | 2.7718 | 24.5408 | 0.0765 | -0.0651 | -0.0114 | 87322.1639 | -1485646.3358 | 1485646.3358
21 | 21 | 13.75 | 2.6398 | 26.1633 | 0.0666 | -0.0562 | -0.0094 | 83793.4434 | -1483952.8369 | 1483952.8369
22 | 22 | 13.75 | 2.5198 | 27.7116 | 0.0585 | -0.0488 | -0.0078 | 80691.9467 | -1482943.8892 | 1482943.8892
23 | 23 | 13.75 | 2.4103 | 29.1939 | 0.0517 | -0.0427 | -0.0065 | 77958.586 | -1482753.6939 | 1482753.6939
24 | 24 | 13.75 | 2.3098 | 30.6287 | 0.0459 | -0.0375 | -0.0054 | 75352.0089 | -1479162.1497 | 1479162.1497
25 | 25 | 13.75 | 2.2174 | 32 | 0.041 | -0.0332 | -0.0045 | 73156.1116 | -1478506.0988 | 1478506.0988